## 10210
W | H | T | M
40 | 40 | 2.6 | 3
40 | 40 | 3.2 | 3.61
40 | 40 | 4 | 4.39
40 | 40 | 5 | 5.28
50 | 50 | 3.2 | 4.62
50 | 50 | 4 | 5.64
50 | 50 | 5 | 6.85
50 | 50 | 6.3 | 8.31
60 | 60 | 2.6 | 4.63
60 | 60 | 3.2 | 5.62
60 | 60 | 4 | 6.9
60 | 60 | 5 | 8.42
60 | 60 | 6.3 | 10.3
60 | 60 | 8 | 12.5
70 | 70 | 3.2 | 6.63
70 | 70 | 4 | 8.15
70 | 70 | 5 | 9.99
70 | 70 | 6.3 | 12.3
70 | 70 | 8 | 15
80 | 80 | 3.2 | 7.63
80 | 80 | 4 | 9.41
80 | 80 | 5 | 11.6
80 | 80 | 6.3 | 14.2
80 | 80 | 8 | 17.5
90 | 90 | 4 | 10.7
90 | 90 | 5 | 13.1
90 | 90 | 6.3 | 16.2
90 | 90 | 8 | 20.1
100 | 100 | 4 | 11.9
100 | 100 | 5 | 14.7
100 | 100 | 6.3 | 18.2
100 | 100 | 8 | 22.6
100 | 100 | 10 | 27.4
120 | 120 | 5 | 17.8
120 | 120 | 6.3 | 22.2
120 | 120 | 8 | 27.6
120 | 120 | 10 | 33.7
120 | 120 | 12 | 40.9
140 | 140 | 5 | 21
140 | 140 | 6.3 | 26.1
140 | 140 | 8 | 32.6
140 | 140 | 10 | 40
140 | 140 | 12.5 | 48.7
150 | 150 | 5 | 22.6
150 | 150 | 6.3 | 28.1
150 | 150 | 8 | 35.1
150 | 150 | 10 | 43.1
150 | 150 | 12.5 | 52.7
150 | 150 | 14.2 | 58.9
150 | 150 | 16 | 65.2
160 | 160 | 5 | 24.1
160 | 160 | 6.3 | 30.1
160 | 160 | 8 | 37.6
160 | 160 | 10 | 46.3
160 | 160 | 12.5 | 56.6
160 | 160 | 14.2 | 63.3
160 | 160 | 16 | 70.2
180 | 180 | 5 | 27.3
180 | 180 | 6.3 | 34
180 | 180 | 8 | 42.7
180 | 180 | 10 | 52.5
180 | 180 | 12.5 | 64.4
180 | 180 | 14.2 | 72.2
180 | 180 | 16 | 80.2
200 | 200 | 5 | 30.4
200 | 200 | 6.3 | 38
200 | 200 | 8 | 47.7
200 | 200 | 10 | 58.8
200 | 200 | 12.5 | 72.3
200 | 200 | 14.2 | 81.1
200 | 200 | 16 | 90.3
220 | 220 | 6.3 | 41.9
220 | 220 | 8 | 52.7
220 | 220 | 10 | 65.1
220 | 220 | 12.5 | 80.1
220 | 220 | 14.2 | 90.1
220 | 220 | 16 | 100
250 | 250 | 6.3 | 47.9
250 | 250 | 8 | 60.3
250 | 250 | 10 | 74.5
250 | 250 | 12.5 | 91.9
250 | 250 | 14.2 | 103
250 | 250 | 16 | 115
260 | 260 | 6.3 | 49.9
260 | 260 | 8 | 62.8
260 | 260 | 10 | 77.7
260 | 260 | 12.5 | 95.8
260 | 260 | 14.2 | 108
260 | 260 | 16 | 120
300 | 300 | 6.3 | 57.8
300 | 300 | 8 | 72.8
300 | 300 | 10 | 90.2
300 | 300 | 12.5 | 112
300 | 300 | 14.2 | 126
300 | 300 | 16 | 141
350 | 350 | 8 | 85.4
350 | 350 | 10 | 106
350 | 350 | 12.5 | 131
350 | 350 | 14.2 | 148
350 | 350 | 16 | 166
400 | 400 | 10 | 122
400 | 400 | 12.5 | 151
400 | 400 | 14.2 | 170
400 | 400 | 16 | 191
400 | 400 | 20 | 235
50 | 30 | 2.6 | 3
50 | 30 | 3.2 | 3.61
50 | 30 | 4 | 4.39
50 | 30 | 5 | 5.28
60 | 40 | 2.6 | 3.81
60 | 40 | 3.2 | 4.62
60 | 40 | 4 | 5.64
60 | 40 | 5 | 6.85
60 | 40 | 6.3 | 8.31
80 | 40 | 3.2 | 5.62
80 | 40 | 4 | 6.9
80 | 40 | 5 | 8.42
80 | 40 | 6.3 | 10.3
80 | 40 | 8 | 12.5
90 | 50 | 3.2 | 6.63
90 | 50 | 4 | 8.15
90 | 50 | 5 | 9.99
90 | 50 | 6.3 | 12.3
90 | 50 | 8 | 15
100 | 50 | 3.2 | 7.13
100 | 50 | 4 | 8.78
100 | 50 | 5 | 10.8
100 | 50 | 6.3 | 13.3
100 | 50 | 8 | 16.3
100 | 60 | 3.2 | 7.63
100 | 60 | 4 | 9.41
100 | 60 | 5 | 11.6
100 | 60 | 6.3 | 14.2
100 | 60 | 8 | 17.5
120 | 60 | 4 | 10.7
120 | 60 | 5 | 13.1
120 | 60 | 6.3 | 16.2
120 | 60 | 8 | 20.1
120 | 60 | 10 | 24.3
120 | 80 | 4 | 11.9
120 | 80 | 5 | 14.7
120 | 80 | 6.3 | 18.2
120 | 80 | 8 | 22.6
120 | 80 | 10 | 27.4
140 | 80 | 4 | 13.2
140 | 80 | 5 | 16.3
140 | 80 | 6.3 | 20.2
140 | 80 | 8 | 25.1
140 | 80 | 10 | 30.6
150 | 100 | 4 | 15.1
150 | 100 | 5 | 18.6
150 | 100 | 6.3 | 23.1
150 | 100 | 8 | 28.9
150 | 100 | 10 | 35.3
150 | 100 | 12.5 | 42.8
160 | 80 | 4 | 14.4
160 | 80 | 5 | 17.8
160 | 80 | 6.3 | 22.2
160 | 80 | 8 | 27.6
160 | 80 | 10 | 33.7
160 | 80 | 12.5 | 40.9
180 | 100 | 4 | 16.9
180 | 100 | 5 | 21
180 | 100 | 6.3 | 26.1
180 | 100 | 8 | 32.6
180 | 100 | 10 | 40
180 | 100 | 12.5 | 48.7
200 | 100 | 4 | 18.2
200 | 100 | 5 | 22.6
200 | 100 | 6.3 | 28.1
200 | 100 | 8 | 35.1
200 | 100 | 10 | 43.1
200 | 100 | 12.5 | 52.7
200 | 100 | 16 | 65.2
200 | 120 | 6.3 | 30.1
200 | 120 | 8 | 37.6
200 | 120 | 10 | 46.3
200 | 120 | 12.5 | 56.6
250 | 150 | 6.3 | 38
250 | 150 | 8 | 47.7
250 | 150 | 10 | 58.8
250 | 150 | 12.5 | 72.3
250 | 150 | 14.2 | 81.1
250 | 150 | 16 | 90.3
260 | 180 | 6.3 | 41.9
260 | 180 | 8 | 52.7
260 | 180 | 10 | 65.1
260 | 180 | 12.5 | 80.1
260 | 180 | 14.2 | 90.1
260 | 180 | 16 | 100
300 | 200 | 6.3 | 47.9
300 | 200 | 8 | 60.3
300 | 200 | 10 | 74.5
300 | 200 | 12.5 | 91.9
300 | 200 | 14.2 | 103
300 | 200 | 16 | 115
350 | 250 | 6.3 | 57.8
350 | 250 | 8 | 72.8
350 | 250 | 10 | 90.2
350 | 250 | 12.5 | 112
350 | 250 | 14.2 | 126
350 | 250 | 16 | 141
400 | 200 | 8 | 72.8
400 | 200 | 10 | 90.2
400 | 200 | 12.5 | 112
400 | 200 | 14.2 | 126
400 | 200 | 16 | 141
450 | 250 | 8 | 85.4
450 | 250 | 10 | 106
450 | 250 | 12.5 | 131
450 | 250 | 14.2 | 148
450 | 250 | 16 | 166
500 | 300 | 10 | 122
500 | 300 | 12.5 | 151
500 | 300 | 14.2 | 170
500 | 300 | 16 | 191
500 | 300 | 20 | 235

## 10219
W | H | T | M
20 | 20 | 2 | 1.05
25 | 25 | 2 | 1.36
25 | 25 | 2.5 | 1.64
25 | 25 | 3 | 1.89
30 | 30 | 2 | 1.68
30 | 30 | 2.5 | 2.03
30 | 30 | 3 | 2.36
40 | 40 | 2 | 2.31
40 | 40 | 2.5 | 2.82
40 | 40 | 3 | 3.3
40 | 40 | 4 | 4.2
50 | 50 | 2 | 2.93
50 | 50 | 2.5 | 3.6
50 | 50 | 3 | 4.25
50 | 50 | 4 | 5.45
50 | 50 | 5 | 6.56
60 | 60 | 2 | 3.56
60 | 60 | 2.5 | 4.39
60 | 60 | 3 | 5.19
60 | 60 | 4 | 6.71
60 | 60 | 5 | 8.13
60 | 60 | 6 | 9.45
60 | 60 | 6.3 | 9.55
70 | 70 | 2.5 | 5.17
70 | 70 | 3 | 6.13
70 | 70 | 4 | 7.97
70 | 70 | 5 | 9.7
70 | 70 | 6 | 11.3
70 | 70 | 6.3 | 11.5
80 | 80 | 3 | 7.07
80 | 80 | 4 | 9.22
80 | 80 | 5 | 11.3
80 | 80 | 6 | 13.2
80 | 80 | 6.3 | 13.5
80 | 80 | 8 | 16.4
90 | 90 | 3 | 8.01
90 | 90 | 4 | 10.5
90 | 90 | 5 | 12.8
90 | 90 | 6 | 15.1
90 | 90 | 6.3 | 15.5
90 | 90 | 8 | 18.9
100 | 100 | 3 | 8.96
100 | 100 | 4 | 11.7
100 | 100 | 5 | 14.4
100 | 100 | 6 | 17
100 | 100 | 6.3 | 17.5
100 | 100 | 8 | 21.4
100 | 100 | 10 | 25.6
100 | 100 | 12 | 28.3
100 | 100 | 12.5 | 29.1
120 | 120 | 3 | 10.8
120 | 120 | 4 | 14.2
120 | 120 | 5 | 17.5
120 | 120 | 6 | 20.7
120 | 120 | 6.3 | 21.4
120 | 120 | 8 | 26.4
120 | 120 | 10 | 31.8
120 | 120 | 12 | 35.8
120 | 120 | 12.5 | 36.9
140 | 140 | 4 | 16.8
140 | 140 | 5 | 20.7
140 | 140 | 6 | 24.5
140 | 140 | 6.3 | 25.4
140 | 140 | 8 | 31.4
140 | 140 | 10 | 38.1
140 | 140 | 12 | 43.4
140 | 140 | 12.5 | 44.8
150 | 150 | 4 | 18
150 | 150 | 5 | 22.3
150 | 150 | 6 | 26.4
150 | 150 | 6.3 | 27.4
150 | 150 | 8 | 33.9
150 | 150 | 10 | 41.3
150 | 150 | 12 | 47.1
150 | 150 | 12.5 | 48.7
150 | 150 | 16 | 58.7
160 | 160 | 4 | 19.3
160 | 160 | 5 | 23.8
160 | 160 | 6 | 28.3
160 | 160 | 6.3 | 29.3
160 | 160 | 8 | 36.5
160 | 160 | 10 | 44.4
160 | 160 | 12 | 50.9
160 | 160 | 12.5 | 52.6
160 | 160 | 16 | 63.7
180 | 180 | 4 | 21.8
180 | 180 | 5 | 27
180 | 180 | 6 | 32.1
180 | 180 | 6.3 | 33.3
180 | 180 | 8 | 41.5
180 | 180 | 10 | 50.7
180 | 180 | 12 | 58.5
180 | 180 | 12.5 | 60.5
180 | 180 | 16 | 73.8
200 | 200 | 4 | 24.3
200 | 200 | 5 | 30.1
200 | 200 | 6 | 35.8
200 | 200 | 6.3 | 37.2
200 | 200 | 8 | 46.5
200 | 200 | 10 | 57
200 | 200 | 12 | 66
200 | 200 | 12.5 | 68.3
200 | 200 | 16 | 83.8
220 | 220 | 5 | 33.2
220 | 220 | 6 | 39.6
220 | 220 | 6.3 | 41.2
220 | 220 | 8 | 51.5
220 | 220 | 10 | 63.2
220 | 220 | 12 | 73.5
220 | 220 | 12.5 | 76.2
220 | 220 | 16 | 93.9
250 | 250 | 5 | 38
250 | 250 | 6 | 45.2
250 | 250 | 6.3 | 47.1
250 | 250 | 8 | 59.1
250 | 250 | 10 | 72.7
250 | 250 | 12 | 84.8
250 | 250 | 12.5 | 88
250 | 250 | 16 | 109
260 | 260 | 6 | 47.1
260 | 260 | 6.3 | 49.1
260 | 260 | 8 | 61.6
260 | 260 | 10 | 75.8
260 | 260 | 12 | 88.6
260 | 260 | 12.5 | 91.9
260 | 260 | 16 | 114
300 | 300 | 6 | 54.7
300 | 300 | 6.3 | 57
300 | 300 | 8 | 71.6
300 | 300 | 10 | 88.4
300 | 300 | 12 | 104
300 | 300 | 12.5 | 108
300 | 300 | 16 | 134
350 | 350 | 8 | 84.2
350 | 350 | 10 | 104
350 | 350 | 12 | 123
350 | 350 | 12.5 | 127
350 | 350 | 16 | 159
400 | 400 | 10 | 120
400 | 400 | 12 | 141
400 | 400 | 12.5 | 147
400 | 400 | 16 | 184
40 | 20 | 2 | 1.68
40 | 20 | 2 | 1.68
40 | 20 | 2.5 | 2.03
40 | 20 | 3 | 2.36
50 | 30 | 2 | 2.31
50 | 30 | 2.5 | 2.82
50 | 30 | 3 | 3.3
50 | 30 | 4 | 4.2
60 | 40 | 2 | 2.93
60 | 40 | 2.5 | 3.6
60 | 40 | 3 | 4.25
60 | 40 | 4 | 5.45
60 | 40 | 5 | 6.56
70 | 50 | 2 | 3.56
70 | 50 | 2.5 | 4.39
70 | 50 | 3 | 5.19
70 | 50 | 4 | 6.71
70 | 50 | 5 | 8.13
80 | 40 | 2 | 3.56
80 | 40 | 2.5 | 4.39
80 | 40 | 3 | 5.19
80 | 40 | 4 | 6.71
80 | 40 | 5 | 8.13
80 | 60 | 2 | 4.19
80 | 60 | 2.5 | 5.17
80 | 60 | 3 | 6.13
80 | 60 | 4 | 7.97
80 | 60 | 5 | 9.7
90 | 50 | 2 | 4.19
90 | 50 | 2.5 | 5.17
90 | 50 | 3 | 6.13
90 | 50 | 4 | 7.97
90 | 50 | 5 | 9.7
100 | 40 | 2.5 | 5.17
100 | 40 | 3 | 6.13
100 | 40 | 4 | 7.97
100 | 40 | 5 | 9.7
100 | 50 | 2.5 | 5.56
100 | 50 | 3 | 6.6
100 | 50 | 4 | 8.59
100 | 50 | 5 | 10.5
100 | 50 | 6 | 12.3
100 | 50 | 6.3 | 12.5
100 | 60 | 2.5 | 5.96
100 | 60 | 3 | 7.07
100 | 60 | 4 | 9.22
100 | 60 | 5 | 11.3
100 | 60 | 6 | 13.2
100 | 60 | 6.3 | 13.5
100 | 80 | 2.5 | 6.74
100 | 80 | 3 | 8.01
100 | 80 | 4 | 10.5
100 | 80 | 5 | 12.8
100 | 80 | 6 | 15.1
100 | 80 | 6.3 | 15.5
120 | 60 | 2.5 | 6.74
120 | 60 | 3 | 8.01
120 | 60 | 4 | 10.5
120 | 60 | 5 | 12.8
120 | 60 | 6 | 15.1
120 | 60 | 6.3 | 15.5
120 | 60 | 8 | 18.9
120 | 80 | 3 | 8.96
120 | 80 | 4 | 11.7
120 | 80 | 5 | 14.4
120 | 80 | 6 | 17
120 | 80 | 6.3 | 17.5
120 | 80 | 8 | 21.4
140 | 80 | 4 | 13
140 | 80 | 5 | 16
140 | 80 | 6 | 18.9
140 | 80 | 6.3 | 19.4
140 | 80 | 8 | 23.9
150 | 100 | 4 | 14.9
150 | 100 | 5 | 18.3
150 | 100 | 6 | 21.7
150 | 100 | 6.3 | 22.4
150 | 100 | 8 | 27.7
150 | 100 | 10 | 33.4
150 | 100 | 12 | 37.7
150 | 100 | 12.5 | 38.9
160 | 80 | 4 | 14.2
160 | 80 | 5 | 17.5
160 | 80 | 6 | 20.7
160 | 80 | 6.3 | 21.4
160 | 80 | 8 | 26.4
160 | 80 | 10 | 31.8
160 | 80 | 12 | 35.8
160 | 80 | 12.5 | 36.9
180 | 100 | 4 | 16.8
180 | 100 | 5 | 20.7
180 | 100 | 6 | 24.5
180 | 100 | 6.3 | 25.4
180 | 100 | 8 | 31.4
180 | 100 | 10 | 38.1
180 | 100 | 12 | 43.4
180 | 100 | 12.5 | 44.8
200 | 100 | 4 | 18
200 | 100 | 5 | 22.3
200 | 100 | 6 | 26.4
200 | 100 | 6.3 | 27.4
200 | 100 | 8 | 33.9
200 | 100 | 10 | 41.3
200 | 100 | 12 | 47.1
200 | 100 | 12.5 | 48.7
200 | 120 | 4 | 19.3
200 | 120 | 5 | 23.8
200 | 120 | 6 | 28.3
200 | 120 | 6.3 | 29.3
200 | 120 | 8 | 36.5
200 | 120 | 10 | 44.4
200 | 120 | 12 | 50.9
200 | 120 | 12.5 | 52.6
250 | 150 | 5 | 30.1
250 | 150 | 6 | 35.8
250 | 150 | 6.3 | 37.2
250 | 150 | 8 | 46.5
250 | 150 | 10 | 57
250 | 150 | 12 | 66
250 | 150 | 12.5 | 68.3
250 | 150 | 16 | 83.8
260 | 180 | 5 | 33.2
260 | 180 | 6.3 | 41.2
260 | 180 | 8 | 51.5
260 | 180 | 10 | 63.2
260 | 180 | 12 | 73.5
260 | 180 | 12.5 | 76.2
260 | 180 | 16 | 93.9
300 | 100 | 6 | 35.8
300 | 100 | 6.3 | 37.2
300 | 100 | 8 | 46.5
300 | 100 | 10 | 57
300 | 100 | 12 | 66
300 | 100 | 12.5 | 68.3
300 | 100 | 16 | 83.8
300 | 150 | 6 | 40.5
300 | 150 | 6.3 | 42.2
300 | 150 | 8 | 52.8
300 | 150 | 10 | 64.8
300 | 150 | 12 | 75.4
300 | 150 | 12.5 | 78.1
300 | 150 | 16 | 96.4
300 | 200 | 6 | 45.2
300 | 200 | 6.3 | 47.1
300 | 200 | 8 | 59.1
300 | 200 | 10 | 72.7
300 | 200 | 12 | 84.8
300 | 200 | 12.5 | 88
300 | 200 | 16 | 109
350 | 250 | 6 | 54.7
350 | 250 | 6.3 | 57
350 | 250 | 8 | 71.6
350 | 250 | 10 | 88.4
350 | 250 | 12 | 104
350 | 250 | 12.5 | 108
350 | 250 | 16 | 134
400 | 200 | 8 | 71.6
400 | 200 | 12.5 | 108
400 | 200 | 16 | 134
400 | 300 | 8 | 84.2
400 | 300 | 10 | 104
400 | 300 | 12 | 123
400 | 300 | 12.5 | 127
400 | 300 | 16 | 159

## C10210
W | T | M
21.3 | 2.3 | 1.08
21.3 | 2.6 | 1.2
21.3 | 3.2 | 1.43
26.9 | 2.3 | 1.4
26.9 | 2.6 | 1.56
26.9 | 3.2 | 1.87
33.7 | 2.6 | 1.99
33.7 | 3.2 | 2.41
33.7 | 4 | 2.93
42.4 | 2.6 | 2.55
42.4 | 3.2 | 3.09
42.4 | 4 | 3.79
48.3 | 2.6 | 2.93
48.3 | 3.2 | 3.56
48.3 | 4 | 4.37
48.3 | 5 | 5.34
60.3 | 2.6 | 3.7
60.3 | 3.2 | 4.51
60.3 | 4 | 5.55
60.3 | 5 | 6.82
76.1 | 2.6 | 4.71
76.1 | 3.2 | 5.75
76.1 | 4 | 7.11
76.1 | 5 | 8.77
88.9 | 3.2 | 6.76
88.9 | 4 | 8.38
88.9 | 5 | 10.3
88.9 | 6.3 | 12.8
101.6 | 3.2 | 7.77
101.6 | 4 | 9.63
101.6 | 5 | 11.9
101.6 | 6.3 | 14.8
101.6 | 8 | 18.5
101.6 | 10 | 22.6
114.3 | 3.2 | 8.77
114.3 | 4 | 10.9
114.3 | 5 | 13.5
114.3 | 6.3 | 16.8
114.3 | 8 | 21
114.3 | 10 | 25.7
139.7 | 4 | 13.4
139.7 | 5 | 16.6
139.7 | 6.3 | 20.7
139.7 | 8 | 26
139.7 | 10 | 32
139.7 | 12.5 | 39.2
168.3 | 4 | 16.2
168.3 | 5 | 20.1
168.3 | 6.3 | 25.2
168.3 | 8 | 31.6
168.3 | 10 | 39
168.3 | 12.5 | 48
177.8 | 5 | 21.3
177.8 | 6.3 | 26.6
177.8 | 8 | 33.5
177.8 | 10 | 41.4
177.8 | 12.5 | 51
193.7 | 5 | 23.3
193.7 | 6.3 | 29.1
193.7 | 8 | 36.6
193.7 | 10 | 45.3
193.7 | 12.5 | 55.9
193.7 | 14.2 | 62.9
193.7 | 16 | 70.1
219.1 | 5 | 26.4
219.1 | 6.3 | 33.1
219.1 | 8 | 41.6
219.1 | 10 | 51.6
219.1 | 12.5 | 63.7
219.1 | 14.2 | 71.8
219.1 | 16 | 80.1
219.1 | 20 | 98.2
244.5 | 5 | 29.5
244.5 | 6.3 | 37
244.5 | 8 | 46.7
244.5 | 10 | 57.8
244.5 | 12.5 | 71.5
244.5 | 14.2 | 80.6
244.5 | 16 | 90.2
244.5 | 20 | 110.7
244.5 | 25 | 135
273 | 5 | 33
273 | 6.3 | 41.4
273 | 8 | 52.3
273 | 10 | 64.9
273 | 12.5 | 80.3
273 | 14.2 | 90.6
273 | 16 | 101
273 | 20 | 125
273 | 25 | 153
323.9 | 5 | 39.3
323.9 | 6.3 | 49.3
323.9 | 8 | 62.3
323.9 | 10 | 77.4
323.9 | 12.5 | 96
323.9 | 14.2 | 108.5
323.9 | 16 | 121
323.9 | 20 | 150
323.9 | 25 | 184
355.6 | 6.3 | 54.3
355.6 | 8 | 68.6
355.6 | 10 | 85.2
355.6 | 12.5 | 106
355.6 | 14.2 | 120
355.6 | 16 | 134
355.6 | 20 | 166
355.6 | 25 | 204
406.4 | 6.3 | 62.2
406.4 | 8 | 78.6
406.4 | 10 | 97.8
406.4 | 12.5 | 121
406.4 | 14.2 | 137
406.4 | 16 | 154
406.4 | 20 | 191
406.4 | 25 | 235
406.4 | 30 | 278
406.4 | 40 | 361
457 | 6.3 | 70
457 | 8 | 88.6
457 | 10 | 110
457 | 12.5 | 137
457 | 14.2 | 155
457 | 16 | 174
457 | 20 | 216
457 | 25 | 266
457 | 30 | 316
457 | 40 | 411
508 | 6.3 | 77.9
508 | 8 | 98.6
508 | 10 | 123
508 | 12.5 | 153
508 | 14.2 | 173
508 | 16 | 194
508 | 20 | 241
508 | 25 | 298
508 | 30 | 354
508 | 40 | 462
508 | 50 | 565
610 | 6.3 | 93.8
610 | 8 | 119
610 | 10 | 148
610 | 12.5 | 184
610 | 14.2 | 209
610 | 16 | 234
610 | 20 | 291
610 | 25 | 361
610 | 30 | 429
610 | 40 | 562
610 | 50 | 691
711 | 6.3 | 109
711 | 8 | 139
711 | 10 | 173
711 | 12.5 | 215
711 | 14.2 | 244
711 | 16 | 274
711 | 20 | 341
711 | 25 | 423
711 | 30 | 504
711 | 40 | 662
711 | 50 | 815
711 | 60 | 963
762 | 6.3 | 117
762 | 8 | 149
762 | 10 | 185
762 | 12.5 | 231
762 | 14.2 | 262
762 | 16 | 294
762 | 20 | 366
762 | 25 | 454
762 | 30 | 542
762 | 40 | 712
762 | 50 | 878
813 | 8 | 159
813 | 10 | 198
813 | 12.5 | 247
813 | 14.2 | 280
813 | 16 | 314
813 | 20 | 391
813 | 25 | 486
813 | 30 | 579
914 | 8 | 179
914 | 10 | 223
914 | 12.5 | 278
914 | 14.2 | 315
914 | 16 | 354
914 | 20 | 441
914 | 25 | 548
914 | 30 | 654
1016 | 8 | 199
1016 | 10 | 248
1016 | 12.5 | 309
1016 | 14.2 | 351
1016 | 16 | 395
1016 | 20 | 491
1016 | 25 | 611
1016 | 30 | 729
1067 | 10 | 261
1067 | 12.5 | 325
1067 | 14.2 | 369
1067 | 16 | 415
1067 | 20 | 516
1067 | 25 | 642
1067 | 30 | 767
1168 | 10 | 286
1168 | 12.5 | 356
1168 | 14.2 | 404
1168 | 16 | 455
1168 | 20 | 566
1168 | 25 | 705
1219 | 10 | 298
1219 | 12.5 | 372
1219 | 14.2 | 422
1219 | 16 | 475
1219 | 20 | 591
1219 | 25 | 736

## C10219
W | T | M
21.3 | 2 | 0.95
21.3 | 2.5 | 1.16
21.3 | 3 | 1.35
26.9 | 2 | 1.23
26.9 | 2.5 | 1.5
26.9 | 3 | 1.77
33.7 | 2 | 1.56
33.7 | 2.5 | 1.92
33.7 | 3 | 2.27
42.4 | 2 | 1.99
42.4 | 2.5 | 2.46
42.4 | 3 | 2.91
42.4 | 4 | 3.79
48.3 | 2 | 2.28
48.3 | 2.5 | 2.82
48.3 | 3 | 3.35
48.3 | 4 | 4.37
48.3 | 5 | 5.34
60.3 | 2 | 2.88
60.3 | 2.5 | 3.56
60.3 | 3 | 4.24
60.3 | 4 | 5.55
60.3 | 5 | 6.82
76.1 | 2 | 3.65
76.1 | 2.5 | 4.54
76.1 | 3 | 5.41
76.1 | 4 | 7.11
76.1 | 5 | 8.77
76.1 | 6 | 10.4
76.1 | 6.3 | 10.8
88.9 | 2 | 4.29
88.9 | 2.5 | 5.33
88.9 | 3 | 6.36
88.9 | 4 | 8.38
88.9 | 5 | 10.3
88.9 | 6 | 12.3
88.9 | 6.3 | 12.8
101.6 | 2 | 4.91
101.6 | 2.5 | 6.11
101.6 | 3 | 7.29
101.6 | 4 | 9.63
101.6 | 5 | 11.9
101.6 | 6 | 14.1
101.6 | 6.3 | 14.8
114.3 | 2.5 | 6.89
114.3 | 3 | 8.23
114.3 | 4 | 10.9
114.3 | 5 | 13.5
114.3 | 6 | 16
114.3 | 6.3 | 16.8
114.3 | 8 | 21
139.7 | 3 | 10.1
139.7 | 4 | 13.4
139.7 | 5 | 16.6
139.7 | 6 | 19.8
139.7 | 6.3 | 20.7
139.7 | 8 | 26
139.7 | 10 | 32
168.3 | 3 | 12.2
168.3 | 4 | 16.2
168.3 | 5 | 20.1
168.3 | 6 | 24
168.3 | 6.3 | 25.2
168.3 | 8 | 31.6
168.3 | 10 | 39
177.8 | 4 | 17.1
177.8 | 5 | 21.3
177.8 | 6 | 25.4
177.8 | 6.3 | 26.6
177.8 | 8 | 33.5
177.8 | 10 | 41.4
177.8 | 12 | 49.1
177.8 | 12.5 | 51
193.7 | 4 | 18.7
193.7 | 5 | 23.3
193.7 | 6 | 27.8
193.7 | 6.3 | 29.1
193.7 | 8 | 36.6
193.7 | 10 | 45.3
193.7 | 12 | 53.8
193.7 | 12.5 | 55.9
219.1 | 4 | 21.2
219.1 | 5 | 26.4
219.1 | 6 | 31.5
219.1 | 6.3 | 33.1
219.1 | 8 | 41.6
219.1 | 10 | 51.6
219.1 | 12 | 61.3
219.1 | 12.5 | 63.7
244.5 | 5 | 29.5
244.5 | 6 | 35.3
244.5 | 6.3 | 37
244.5 | 8 | 46.7
244.5 | 10 | 57.8
244.5 | 12 | 68.8
244.5 | 12.5 | 71.5
273 | 5 | 33
273 | 6 | 39.5
273 | 6.3 | 41.4
273 | 8 | 52.3
273 | 10 | 64.9
273 | 12 | 77.2
273 | 12.5 | 80.3
323.9 | 5 | 39.3
323.9 | 6 | 47
323.9 | 6.3 | 49.3
323.9 | 8 | 62.3
323.9 | 10 | 77.4
323.9 | 12 | 92.3
323.9 | 12.5 | 96
355.6 | 5 | 43.2
355.6 | 6 | 51.7
355.6 | 6.3 | 54.3
355.6 | 8 | 68.6
355.6 | 10 | 85.2
355.6 | 12 | 102
355.6 | 12.5 | 106
355.6 | 16 | 134
355.6 | 20 | 166
406.4 | 6 | 59.2
406.4 | 6.3 | 62.2
406.4 | 8 | 78.6
406.4 | 10 | 97.8
406.4 | 12 | 117
406.4 | 12.5 | 121
406.4 | 16 | 154
406.4 | 20 | 191
406.4 | 25 | 235
457 | 6 | 66.7
457 | 6.3 | 70
457 | 8 | 88.6
457 | 10 | 110
457 | 12 | 132
457 | 12.5 | 137
457 | 16 | 174
457 | 20 | 216
457 | 25 | 266
457 | 30 | 316
508 | 6 | 74.3
508 | 6.3 | 77.9
508 | 8 | 98.6
508 | 10 | 123
508 | 12 | 147
508 | 12.5 | 153
508 | 16 | 194
508 | 20 | 241
508 | 25 | 298
508 | 30 | 354
610 | 6 | 89.4
610 | 6.3 | 93.8
610 | 8 | 119
610 | 10 | 148
610 | 12 | 177
610 | 12.5 | 184
610 | 16 | 234
610 | 20 | 291
610 | 25 | 361
610 | 30 | 429
711 | 6 | 104
711 | 6.3 | 109
711 | 8 | 139
711 | 10 | 173
711 | 12 | 207
711 | 12.5 | 215
711 | 16 | 274
711 | 20 | 341
711 | 25 | 423
711 | 30 | 504
762 | 6 | 112
762 | 6.3 | 117
762 | 8 | 149
762 | 10 | 185
762 | 12 | 222
762 | 12.5 | 231
762 | 16 | 294
762 | 20 | 366
762 | 25 | 454
762 | 30 | 542
813 | 8 | 159
813 | 10 | 198
813 | 12 | 237
813 | 12.5 | 247
813 | 16 | 314
813 | 20 | 391
813 | 25 | 486
813 | 30 | 579
914 | 8 | 179
914 | 10 | 223
914 | 12 | 267
914 | 12.5 | 278
914 | 16 | 354
914 | 20 | 441
914 | 25 | 548
914 | 30 | 654
1016 | 8 | 199
1016 | 10 | 248
1016 | 12 | 297
1016 | 12.5 | 309
1016 | 16 | 395
1016 | 20 | 491
1016 | 25 | 611
1016 | 30 | 729
1067 | 10 | 261
1067 | 12 | 312
1067 | 12.5 | 325
1067 | 16 | 415
1067 | 20 | 516
1067 | 25 | 642
1067 | 30 | 767
1168 | 10 | 286
1168 | 12 | 342
1168 | 12.5 | 356
1168 | 16 | 455
1168 | 20 | 566
1168 | 25 | 705
1219 | 10 | 298
1219 | 12 | 357
1219 | 12.5 | 372
1219 | 16 | 475
1219 | 20 | 591
1219 | 25 | 736

## IPE
N | M | h | b | s | t | A
IPE80 | 6 | 80 | 46 | 3.8 | 5.2 | 7.64
IPEA80 | 5 | 78 | 46 | 3.3 | 4.2 | 6.38
IPEAA80 | 4.9 | 78 | 46 | 3.2 | 4.2 | 6.3
IPE100 | 8.1 | 100 | 55 | 4.1 | 5.7 | 10.3
IPEA100 | 6.9 | 98 | 55 | 3.6 | 4.7 | 8.78
IPEAA100 | 6.7 | 97.6 | 55 | 3.6 | 4.5 | 8.6
IPE120 | 10.4 | 120 | 64 | 4.4 | 6.3 | 13.2
IPEA120 | 8.7 | 117.6 | 64 | 3.8 | 5.1 | 11.03
IPEAA120 | 8.4 | 117 | 64 | 3.8 | 4.8 | 10.7
IPE140 | 12.9 | 140 | 73 | 4.7 | 6.9 | 16.4
IPEA140 | 10.5 | 137.4 | 73 | 3.8 | 5.6 | 13.39
IPEAA140 | 10.1 | 136.6 | 73 | 3.8 | 5.2 | 12.8
IPE160 | 15.8 | 160 | 82 | 5 | 7.4 | 20.1
IPEA160 | 12.7 | 157 | 82 | 4 | 5.9 | 16.18
IPEAA160 | 12.3 | 156.4 | 82 | 4 | 5.6 | 15.7
IPE180 | 18.8 | 180 | 91 | 5.3 | 8 | 23.9
IPEA180 | 15.4 | 177 | 91 | 4.3 | 6.5 | 19.6
IPEAA180 | 14.9 | 176.4 | 91 | 4.3 | 6.2 | 19
IPEO180 | 21.3 | 182 | 92 | 6 | 9 | 27.1
IPE200 | 22.4 | 200 | 100 | 5.6 | 8.5 | 28.5
IPEA200 | 18.4 | 197 | 100 | 4.5 | 7 | 23.5
IPEAA200 | 18 | 196.4 | 100 | 4.5 | 6.7 | 22.9
IPEO200 | 25.1 | 202 | 102 | 6.2 | 9.5 | 32
IPE220 | 26.2 | 220 | 110 | 5.9 | 9.2 | 33.4
IPEA220 | 22.2 | 217 | 110 | 5 | 7.7 | 28.3
IPEAA220 | 21.2 | 216.4 | 110 | 4.7 | 7.4 | 27
IPEO220 | 29.4 | 222 | 112 | 6.6 | 10.2 | 37.4
IPE240 | 30.7 | 240 | 120 | 6.2 | 9.8 | 39.1
IPEA240 | 26.2 | 237 | 120 | 5.2 | 8.3 | 33.3
IPEAA240 | 24.9 | 236.4 | 120 | 4.8 | 8 | 31.7
IPEO240 | 34.3 | 242 | 122 | 7 | 10.8 | 43.7
IPE270 | 36.1 | 270 | 135 | 6.6 | 10.2 | 45.9
IPEA270 | 30.7 | 267 | 135 | 5.5 | 8.7 | 39.2
IPEO270 | 42.3 | 274 | 136 | 7.5 | 12.2 | 53.8
IPE300 | 42.2 | 300 | 150 | 7.1 | 10.7 | 53.8
IPEA300 | 36.5 | 297 | 150 | 6.1 | 9.2 | 46.5
IPEO300 | 49.3 | 304 | 152 | 8 | 12.7 | 62.8
IPE330 | 49.1 | 330 | 160 | 7.5 | 11.5 | 62.6
IPEA330 | 43 | 327 | 160 | 6.5 | 10 | 54.7
IPEO330 | 57 | 334 | 162 | 8.5 | 13.5 | 72.6
IPE360 | 57.1 | 360 | 170 | 8 | 12.7 | 72.7
IPEA360 | 50.2 | 357.6 | 170 | 6.6 | 11.5 | 64
IPEO360 | 66 | 364 | 172 | 9.2 | 14.7 | 84.1
IPE400 | 66.3 | 400 | 180 | 8.6 | 13.5 | 84.5
IPEA400 | 57.4 | 397 | 180 | 7 | 12 | 73.1
IPEO400 | 75.7 | 404 | 182 | 9.7 | 15.5 | 96.4
IPEV400 | 84 | 408 | 182 | 10.6 | 17.5 | 107
IPE450 | 77.6 | 450 | 190 | 9.4 | 14.6 | 98.8
IPEA450 | 67.2 | 447 | 190 | 7.6 | 13.1 | 85.6
IPEO450 | 92.4 | 456 | 192 | 11 | 17.6 | 117.7
IPEV450 | 107 | 460 | 194 | 12.4 | 19.6 | 132
IPE500 | 90.7 | 500 | 200 | 10.2 | 16 | 115.5
IPEA500 | 79.4 | 497 | 200 | 8.4 | 14.5 | 101.1
IPEO500 | 107 | 506 | 202 | 12 | 19 | 136.7
IPEV500 | 129 | 514 | 204 | 14.2 | 23 | 164.1
IPE550 | 106 | 550 | 210 | 11.1 | 17.2 | 134.4
IPEA550 | 92.1 | 547 | 210 | 9 | 15.7 | 117.3
IPEO550 | 123 | 556 | 212 | 12.7 | 20.2 | 156.1
IPEV550 | 159 | 566 | 216 | 17.1 | 25.2 | 202
IPE600 | 122 | 600 | 220 | 12 | 19 | 156
IPEA600 | 108 | 597 | 220 | 9.8 | 17.5 | 137
IPEO600 | 154 | 610 | 224 | 15 | 24 | 196.8
IPEV600 | 184 | 618 | 228 | 18 | 28 | 233.8
IPE750x134 | 134 | 750 | 264 | 12 | 15.5 | 170.6
IPE750x147 | 147 | 753 | 265 | 13.2 | 17 | 187.5
IPE750x173 | 173 | 762 | 267 | 14.4 | 21.6 | 221.3
IPE750x196 | 196 | 770 | 268 | 15.6 | 25.4 | 250.8

## IPN
N | M | h | b | s | t | A
IPN80 | 5.9 | 80 | 42 | 3.9 | 5.9 | 7.6 | IPN80
IPN100 | 8.3 | 100 | 50 | 4.5 | 6.8 | 10.6 | IPN100
IPN120 | 11.1 | 120 | 58 | 5.1 | 7.7 | 14.2 | IPN120
IPN140 | 14.3 | 140 | 66 | 5.7 | 8.6 | 18.2 | IPN140
IPN160 | 17.9 | 160 | 74 | 6.3 | 9.5 | 22.8 | IPN160
IPN180 | 21.9 | 180 | 82 | 6.9 | 10.4 | 27.9 | IPN180
IPN200 | 26.2 | 200 | 90 | 7.5 | 11.3 | 33.4 | IPN200
IPN220 | 31.1 | 220 | 98 | 8.1 | 12.2 | 39.5 | IPN220
IPN240 | 36.2 | 240 | 106 | 8.7 | 13.1 | 46.1 | IPN240
IPN260 | 41.9 | 260 | 113 | 9.4 | 14.1 | 53.3 | IPN260
IPN280 | 47.9 | 280 | 119 | 10.1 | 15.2 | 61 | IPN280
IPN300 | 54.2 | 300 | 125 | 10.8 | 16.2 | 69 | IPN300
IPN320 | 61 | 320 | 131 | 11.5 | 17.3 | 77.7 | IPN320
IPN340 | 68 | 340 | 137 | 12.2 | 18.3 | 86.7 | IPN340
IPN360 | 76.1 | 360 | 143 | 13 | 19.5 | 97 | IPN360
IPN380 | 84 | 380 | 149 | 13.7 | 20.5 | 107 | IPN380
IPN400 | 92.4 | 400 | 155 | 14.4 | 21.6 | 117.7 | IPN400
IPN450 | 115 | 450 | 170 | 16.2 | 24.3 | 146.9 | IPN450
IPN500 | 141 | 500 | 185 | 18 | 27 | 179.4 | IPN500
IPN550 | 166 | 550 | 200 | 19 | 30 | 212 | IPN550
IPN600 | 199 | 600 | 215 | 21.6 | 32.4 | 253.7 | IPN600

## PFC
N | M | h | b | s | t | A
PFC100x50x10 | 10.2 | 100 | 50 | 5 | 8.5 | 13
PFC125x65x15 | 14.8 | 125 | 65 | 5.5 | 9.5 | 18.8
PFC150x75x18 | 17.9 | 150 | 75 | 5.5 | 10 | 22.8
PFC150x90x24 | 23.9 | 150 | 90 | 6.5 | 12 | 30.4
PFC180x75x20 | 20.3 | 180 | 75 | 6 | 10.5 | 25.9
PFC180x90x26 | 26.1 | 180 | 90 | 6.5 | 12.5 | 33.2
PFC200x75x23 | 23.4 | 200 | 75 | 6 | 12.5 | 29.9
PFC200x90x30 | 29.7 | 200 | 90 | 7 | 14 | 37.9
PFC230x75x26 | 25.7 | 230 | 75 | 6.5 | 12.5 | 32.7
PFC230x90x32 | 32.2 | 230 | 90 | 7.5 | 14 | 41
PFC260x75x28 | 27.6 | 260 | 75 | 7 | 12 | 35.1
PFC260x90x35 | 34.8 | 260 | 90 | 8 | 14 | 44.4
PFC300x90x41 | 41.4 | 300 | 90 | 9 | 15.5 | 52.7
PFC300x100x46 | 45.5 | 300 | 100 | 9 | 16.5 | 58
PFC380x100x54 | 54 | 380 | 100 | 9.5 | 17.5 | 68.7
PFC430x100x64 | 64.4 | 430 | 100 | 11 | 19 | 82.1

## CH
N | M | h | b | s | t | A
CH76x38x7 | 6.7 | 76.2 | 38.1 | 5.1 | 6.8 | 8.6
CH102x51x10 | 10.4 | 101.6 | 50.8 | 6.1 | 7.6 | 13.1
CH127x64x15 | 14.9 | 127 | 63.5 | 6.4 | 9.2 | 18.8
CH152x76x18 | 17.9 | 152.4 | 76.2 | 6.4 | 9 | 22.5
CH152x89x24 | 23.9 | 152.4 | 88.9 | 7.1 | 11.6 | 30
CH178x76x21 | 20.8 | 177.8 | 76.2 | 6.6 | 10.3 | 26.4
CH178x89x27 | 26.8 | 177.8 | 88.9 | 7.6 | 12.3 | 33.8
CH203x76x24 | 23.9 | 203.2 | 76.2 | 7.1 | 11.2 | 30.3
CH203x89x30 | 29.8 | 203.2 | 88.9 | 8.1 | 12.9 | 37.6
CH229x76x26 | 26.1 | 228.6 | 76.2 | 7.6 | 11.2 | 33.1
CH229x89x33 | 32.7 | 228.6 | 88.9 | 8.6 | 13.3 | 41.4
CH254x76x28 | 28.2 | 254 | 76.2 | 8.1 | 10.9 | 35.9
CH254x89x36 | 35.7 | 254 | 88.9 | 9.1 | 13.6 | 45.3
CH305x89x42 | 41.8 | 304.8 | 88.9 | 10.2 | 13.7 | 53
CH305x102x46 | 46.2 | 304.8 | 101.6 | 10.2 | 14.8 | 58.1
CH381x102x55 | 55 | 381 | 101.6 | 10.4 | 16.3 | 69.6
CH432x102x65 | 65.5 | 431.8 | 101.6 | 12.2 | 16.8 | 82.4

## 10305-5
W | H | T | M
15 | 15 | 1 | 0.438
15 | 15 | 1.25 | 0.537
15 | 15 | 1.5 | 0.632
15 | 15 | 2 | 0.81
20 | 10 | 1 | 0.438
20 | 10 | 1.25 | 0.537
20 | 10 | 1.5 | 0.632
20 | 10 | 2 | 0.81
20 | 15 | 1 | 0.516
20 | 15 | 1.25 | 0.635
20 | 15 | 1.5 | 0.75
20 | 15 | 2 | 0.967
20 | 20 | 1 | 0.595
20 | 20 | 1.25 | 0.733
20 | 20 | 1.5 | 0.868
20 | 20 | 2 | 1.12
25 | 15 | 1 | 0.595
25 | 15 | 1.25 | 0.733
25 | 15 | 1.5 | 0.868
25 | 15 | 2 | 1.12
25 | 25 | 1 | 0.752
25 | 25 | 1.25 | 0.93
25 | 25 | 1.5 | 1.1
25 | 25 | 2 | 1.44
30 | 10 | 1 | 0.595
30 | 10 | 1.25 | 0.733
30 | 10 | 1.5 | 0.868
30 | 10 | 2 | 1.12
30 | 15 | 1 | 0.673
30 | 15 | 1.25 | 0.831
30 | 15 | 1.5 | 0.985
30 | 15 | 2 | 1.28
30 | 20 | 1 | 0.752
30 | 20 | 1.25 | 0.93
30 | 20 | 1.5 | 1.1
30 | 20 | 2 | 1.44
30 | 30 | 1 | 0.909
30 | 30 | 1.25 | 1.13
30 | 30 | 1.5 | 1.34
30 | 30 | 2 | 1.75
30 | 30 | 2.5 | 2.15
30 | 30 | 3 | 2.39
34 | 20 | 1 | 0.815
34 | 20 | 1.25 | 1.01
34 | 20 | 1.5 | 1.2
34 | 20 | 2 | 1.56
35 | 20 | 1 | 0.83
35 | 20 | 1.25 | 1.03
35 | 20 | 1.5 | 1.22
35 | 20 | 2 | 1.59
35 | 20 | 2.5 | 1.95
35 | 25 | 1 | 0.909
35 | 25 | 1.25 | 1.13
35 | 25 | 1.5 | 1.34
35 | 25 | 2 | 1.75
35 | 25 | 2.5 | 2.15
35 | 25 | 3 | 2.39
35 | 35 | 1 | 1.07
35 | 35 | 1.25 | 1.32
35 | 35 | 1.5 | 1.57
35 | 35 | 2 | 2.07
35 | 35 | 2.5 | 2.54
35 | 35 | 3 | 2.86
40 | 20 | 1.5 | 1.34
40 | 20 | 2 | 1.75
40 | 20 | 2.5 | 2.15
40 | 20 | 3 | 2.39
40 | 25 | 1.5 | 1.46
40 | 25 | 2 | 1.91
40 | 25 | 2.5 | 2.34
40 | 25 | 3 | 2.63
40 | 30 | 1.5 | 1.57
40 | 30 | 2 | 2.07
40 | 30 | 2.5 | 2.54
40 | 30 | 3 | 2.86
40 | 40 | 1.5 | 1.81
40 | 40 | 2 | 2.38
40 | 40 | 2.5 | 2.93
40 | 40 | 3 | 3.33
40 | 40 | 4 | 4.25
45 | 45 | 1.5 | 2.05
45 | 45 | 2 | 2.69
45 | 45 | 2.5 | 3.33
45 | 45 | 3 | 3.8
45 | 45 | 4 | 4.88
50 | 20 | 1.5 | 1.57
50 | 20 | 2 | 2.07
50 | 20 | 2.5 | 2.54
50 | 20 | 3 | 2.86
50 | 25 | 1.5 | 1.69
50 | 25 | 2 | 2.22
50 | 25 | 2.5 | 2.74
50 | 25 | 3 | 3.1
50 | 30 | 1.5 | 1.81
50 | 30 | 2 | 2.38
50 | 30 | 2.5 | 2.93
50 | 30 | 3 | 3.33
50 | 30 | 4 | 4.25
50 | 40 | 1.5 | 2.05
50 | 40 | 2 | 2.69
50 | 40 | 2.5 | 3.33
50 | 40 | 3 | 3.8
50 | 40 | 4 | 4.88
50 | 50 | 1.5 | 2.28
50 | 50 | 2 | 3.01
50 | 50 | 2.5 | 3.72
50 | 50 | 3 | 4.28
50 | 50 | 4 | 5.51
60 | 20 | 2 | 2.38
60 | 20 | 2.5 | 2.93
60 | 20 | 3 | 3.33
60 | 25 | 2 | 2.69
60 | 25 | 2.5 | 3.33
60 | 25 | 3 | 3.8
60 | 25 | 4 | 4.88
60 | 40 | 2 | 3.01
60 | 40 | 2.5 | 3.72
60 | 40 | 3 | 4.28
60 | 40 | 4 | 5.51
60 | 50 | 2 | 3.32
60 | 50 | 2.5 | 4.11
60 | 50 | 3 | 4.75
60 | 50 | 4 | 6.14
60 | 60 | 2 | 3.64
60 | 60 | 2.5 | 4.5
60 | 60 | 3 | 5.22
60 | 60 | 4 | 6.76
70 | 40 | 2 | 3.32
70 | 40 | 2.5 | 4.11
70 | 40 | 3 | 4.75
70 | 40 | 4 | 6.14
70 | 70 | 2 | 4.26
70 | 70 | 2.5 | 5.29
70 | 70 | 3 | 6.16
70 | 70 | 4 | 8.02
80 | 20 | 2 | 3.01
80 | 20 | 2.5 | 3.72
80 | 20 | 3 | 4.28
80 | 30 | 2 | 3.32
80 | 30 | 2.5 | 4.11
80 | 30 | 3 | 4.75
80 | 40 | 2 | 3.64
80 | 40 | 2.5 | 4.5
80 | 40 | 3 | 5.22
80 | 40 | 4 | 6.76
80 | 50 | 2 | 3.95
80 | 50 | 2.5 | 4.9
80 | 50 | 3 | 5.69
80 | 50 | 4 | 7.39
80 | 60 | 2 | 4.26
80 | 60 | 2.5 | 5.29
80 | 60 | 3 | 6.16
80 | 60 | 4 | 8.02
80 | 80 | 2 | 4.89
80 | 80 | 2.5 | 6.07
80 | 80 | 3 | 7.1
80 | 80 | 4 | 9.28
90 | 90 | 2 | 5.52
90 | 90 | 2.5 | 6.86
90 | 90 | 3 | 8.04
90 | 90 | 4 | 10.5
100 | 40 | 2 | 4.26
100 | 40 | 2.5 | 5.29
100 | 40 | 3 | 6.16
100 | 40 | 4 | 8.02
100 | 50 | 2 | 4.58
100 | 50 | 2.5 | 5.68
100 | 50 | 3 | 6.63
100 | 50 | 4 | 8.65
100 | 60 | 2 | 4.89
100 | 60 | 2.5 | 6.07
100 | 60 | 3 | 7.1
100 | 60 | 4 | 9.28
100 | 80 | 2 | 5.52
100 | 80 | 2.5 | 6.86
100 | 80 | 3 | 8.04
100 | 80 | 4 | 10.5
100 | 100 | 2 | 6.15
100 | 100 | 2.5 | 7.64
100 | 100 | 3 | 8.99
100 | 100 | 4 | 11.8
120 | 40 | 2 | 4.89
120 | 40 | 2.5 | 6.07
120 | 40 | 3 | 7.1
120 | 40 | 4 | 9.28
120 | 60 | 2 | 5.52
120 | 60 | 2.5 | 6.86
120 | 60 | 3 | 8.04
120 | 60 | 4 | 10.5